## Sheet1
中华药港核心区教育培训、生活配套区项目多联机报价单
工程名称：中华药港核心区教育培训、生活配套区项目
序号 | 材料/设备名称 | 规格/型号/品牌/其他要求 | 单位 | 预计采购数量 | 含税单价最高限价（元） | 报价 |  | 备注
[6 empty] | 含税单价（元） | 含税合价（元)
1 | 多联空调室外机 | 多联空调室外机 冷量：28kW 热量：31.5kW 制冷电量：6.71kW 制热电量：6.72kW 电压：380V 最小线路电流：18.0A 最大熔丝电流：20.0A 全年性能系数APF：≥4.0 IPLV(C)：≥4.6 运行噪声：≤57dB（A) 重量：198kg 外形参考尺寸：H*W*D(mm*mm*mm)：1657x930x765 品牌：格力、海尔、海信、欧科、美的、天加 | 台 | 24 | 19048 |  |  | 成品采购，税率13%
2 | 多联空调室外机 | 多联空调室外机 冷量：50.4kW 热量：56.5kW 制冷电量：12.8kW 制热电量：13.3kW 电压：380V 最小线路电流：34.8A 最大熔丝电流：40.0A 全年性能系数APF：≥3.8 IPLV(C)：≥4.6 运行噪声：≤60dB（A) 重量：302kg 外形参考尺寸：H*W*D(mm*mm*mm)：1657x1240x765品牌：格力、海尔、海信、欧科、美的、天加 | 台 | 4 | 30065 |  |  | 成品采购，税率13%
3 | 多联空调室外机 | 室外机 空气源直流变频热泵式,R410a冷媒,名义装机容量:18HP 制冷量：50.4kW 供热量：56.5kW 电量：13.3kW 电压：380V 噪声：61dB（A) 重量：302kg 制冷综合性能系数IPLV(C)：≥4.6 全年性能系数APF：≥3.8 品牌：格力、海尔、海信、欧科、美的、天加 | 台 | 1 | 30065 |  |  | 成品采购，税率13%
4 | 多联空调室外机 | 多联空调室外机 冷量：61.5kW 热量：69kW 制冷电量：17.3kW 制热电量：17kW 电压：380V 最小线路电流：43.6A 最大熔丝电流：50.0A 全年性能系数APF：≥3.8 IPLV(C)：≥4.6 运行噪声：≤63dB（A) 重量：302kg 外形参考尺寸：H*W*D(mm*mm*mm)：1657x1240x765 品牌：格力、海尔、海信、欧科、美的、天加 | 台 | 63 | 37046 |  |  | 成品采购，税率13%
5 | 多联空调室外机 | 多联空调室外机 冷量：73.5kW 热量：82.5kW 制冷电量：18kW 制热电量：19kW 电压：380V 最小线路电流：44A 最大熔丝电流：50.0A 全年性能系数APF：≥3.5 IPLV(C)：≥4.6 运行噪声：≤62dB（A) 重量：448kg 外形参考尺寸：H*W*D(mm*mm*mm)：1657x930x765+1657x1240x765 品牌：格力、海尔、海信、欧科、美的、天加 | 台 | 2 | 50248 |  |  | 成品采购，税率13%
6 | 多联空调室外机 | 多联空调室外机 冷量：83.9kW 热量：94kW 制冷电量：22kW 制热电量：22.2kW 电压：380V 最小线路电流：59.7A 最大熔丝电流：80.0A 全年性能系数APF：≥3.5 IPLV(C)：≥4.6 运行噪声：≤64dB（A) 重量：491kg 外形参考尺寸：H*W*D(mm*mm*mm)：1657x930x765+1657x1240x765 品牌：格力、海尔、海信、欧科、美的、天加 | 台 | 1 | 57588 |  |  | 成品采购，税率13%
7 | 多联空调室外机 | 多联空调室外机 R410a冷媒 冷量：95kW 热量：106.5kW 制冷电量：25.4kW 制热电量：25.5kW 电压：380V 最小线路电流：63.7(A) 最大熔丝电流：80(A) 噪声：65dB（A) 重量：498kg 制冷综合性能系数IPLV(C)：≥4.6 全年性能系数APF：≥3.5 外形参考尺寸 H*W*D(mm*mm*mm)：1657x930x765+1657x1240x765 品牌：格力、海尔、海信、欧科、美的、天加 | 台 | 1 | 62258 |  |  | 成品采购，税率13%
8 | 多联空调室外机 | 多联空调室外机 冷量：111.9kW 热量：125.5kW 制冷电量：30.1kW 制热电量：30.3kW 电压：380V 最小线路电流：78.4A 最大熔丝电流：100.0A 全年性能系数APF：≥3.5 IPLV(C)：≥4.6 运行噪声：≤66dB（A) 重量：602kg 外形参考尺寸：H*W*D(mm*mm*mm)：1657x1240x765+1657x1240x765 品牌：格力、海尔、海信、欧科、美的、天加 | 台 | 1 | 71031 |  |  | 成品采购，税率13%
9 | 多联空调室外机 | 多联空调室外机 冷量：22.4kW 热量：25kW 制冷电量：4.71kW 制热电量：5.24kW 电压：380V 最小线路电流：16.1A 最大熔丝电流：20.0A 全年性能系数APF：≥4.1 IPLV(C)：≥4.6 运行噪声：≤56dB（A) 重量：191kg 外形参考尺寸：H*W*D(mm*mm*mm)：1657x930x765 品牌：格力、海尔、海信、欧科、美的、天加 | 台 | 1 | 16280 |  |  | 成品采购，税率13%
10 | 多联空调室外机 | 室外机 空气源直流变频热泵式,R410a冷媒,名义装机容量:8HP 制冷量：22.4kW 供热量：25.0kW 电量：5.24kW 电压：380V 噪声：56dB（A) 重量：191kg 制冷综合性能系数IPLV(C)：≥4.6 全年性能系数APF：≥4.1 品牌：格力、海尔、海信、欧科、美的、天加 | 台 | 1 | 16280 |  |  | 成品采购，税率13%
11 | 多联空调室外机 | 多联空调室外机 冷量：45kW 热量：50kW 制冷电量：11.8kW 制热电量：12.1kW 电压：380V 最小线路电流：26A 最大熔丝电流：32A 全年性能系数APF：≥4.0 IPLV(C)：≥4.6 运行噪声：≤60dB（A) 重量：282kg 外形参考尺寸：H*W*D(mm*mm*mm)：1657x1240x765 品牌：格力、海尔、海信、欧科、美的、天加 | 台 | 1 | 29511 |  |  | 成品采购，税率13%
12 | 多联空调室外机 | 多联空调室外机 冷量：56.5kW 热量：63kW 制冷电量：14.7kW 制热电量：15.3kW 电压：380V 最小线路电流：39.6A 最大熔丝电流：50.0A 全年性能系数APF：≥3.8 IPLV(C)：≥4.6 运行噪声：≤62dB（A) 重量：302kg 外形参考尺寸：H*W*D(mm*mm*mm)：1657x1240x765 品牌：格力、海尔、海信、欧科、美的、天加 | 台 | 2 | 36044 |  |  | 成品采购，税率13%
13 | 多联空调室外机 | 多联空调室外机 冷量：33.5kW 热量：37.5kW 制冷电量：8.1kW 制热电量：8.48kW 电压：380V 最小线路电流：18A 最大熔丝电流：20.0A 全年性能系数APF：≥4.0 IPLV(C)：≥4.6 运行噪声：≤57dB（A) 重量：198kg 外形参考尺寸：H*W*D(mm*mm*mm)：1657x930x765 品牌：格力、海尔、海信、欧科、美的、天加 | 台 | 2 | 24986 |  |  | 成品采购，税率13%
14 | 多联空调室外机 | 多联空调室外机 冷量：40kW 热量：45kW 制冷电量：9.88kW 制热电量：10.5kW 电压：380V 最小线路电流：34.8A 最大熔丝电流：40.0A 全年性能系数APF：≥3.8 IPLV(C)：≥4.6 运行噪声：≤60dB（A) 重量：302kg 外形参考尺寸：H*W*D(mm*mm*mm)：1657x1240x765 品牌：格力、海尔、海信、欧科、美的、天加 | 台 | 1 | 26317 |  |  | 成品采购，税率13%
15 | 多联空调室外机 | 多联空调室外机 冷量：50.4kW 热量：56.5kW 制冷电量：12.8kW 制热电量：13.3kW 电压：380V 最小线路电流：43.6A 最大熔丝电流：50.0A 全年性能系数APF：≥3.8 IPLV(C)：≥4.6 运行噪声：≤63dB（A) 重量：302kg 外形参考尺寸：H*W*D(mm*mm*mm)：1657x1240x765 品牌：格力、海尔、海信、欧科、美的、天加 | 台 | 1 | 30396 |  |  | 成品采购，税率13%
16 | 多联空调室外机 | 多联空调室外机 冷量：56.5kW 热量：63kW 制冷电量：14.7kW 制热电量：15.3kW 电压：380V 最小线路电流：44A 最大熔丝电流：50.0A 全年性能系数APF：≥3.5 IPLV(C)：≥4.6 运行噪声：≤62dB（A) 重量：448kg 外形参考尺寸：H*W*D(mm*mm*mm)：1657x930x765+1657x1240x765 品牌：格力、海尔、海信、欧科、美的、天加 | 台 | 1 | 37629 |  |  | 成品采购，税率13%
17 | 多联空调室外机 | 多联空调室外机 冷量：61.5kW 热量：69kW 制冷电量：17.3kW 制热电量：17kW 电压：380V 最小线路电流：59.7A 最大熔丝电流：80.0A 全年性能系数APF：≥3.5 IPLV(C)：≥4.6 运行噪声：≤64dB（A) 重量：491kg 外形参考尺寸：H*W*D(mm*mm*mm)：1657x930x765+1657x1240x765 品牌：格力、海尔、海信、欧科、美的、天加 | 台 | 2 | 37046 |  |  | 成品采购，税率13%
18 | 多联空调室外机 | 多联空调室外机 冷量：73.5kW 热量：82.5kW 制冷电量：18kW 制热电量：19kW 电压：380V 最小线路电流：78.4A 最大熔丝电流：100A 全年性能系数APF：≥3.5 IPLV(C)：≥4.6 运行噪声：≤66dB（A) 重量：602kg 外形参考尺寸：H*W*D(mm*mm*mm)：1657x1240x765+1657x1240x765 品牌：格力、海尔、海信、欧科、美的、天加 | 台 | 4 | 51341 |  |  | 成品采购，税率13%
19 | 多联空调室外机 | 多联空调室外机 冷量：78.9kW 热量：88kW 制冷电量：19.4kW 制热电量：20.5kW 电压：380V 最小线路电流：78.4A 最大熔丝电流：100A 全年性能系数APF：≥3.5 IPLV(C)：≥4.6 运行噪声：≤66dB（A) 重量：602kg 外形参考尺寸：H*W*D(mm*mm*mm)：1657x1240x765+1657x1240x765 品牌：格力、海尔、海信、欧科、美的、天加 | 台 | 1 | 51986 |  |  | 成品采购，税率13%
20 | 多联空调室外机 | 多联空调室外机 冷量：83.9kW 热量：94kW 制冷电量：22kW 制热电量：22.2kW 电压：380V 最小线路电流：78.4A 最大熔丝电流：100A 全年性能系数APF：≥3.5 IPLV(C)：≥4.6 运行噪声：≤66dB（A) 重量：602kg 外形参考尺寸：H*W*D(mm*mm*mm)：1657x1240x765+1657x1240x765 品牌：格力、海尔、海信、欧科、美的、天加 | 台 | 1 | 56962 |  |  | 成品采购，税率13%
21 | 多联空调室内机D40 | 多联空调室内机 超薄风管机 冷量：4.0kW 热量：4.5kW 风量（中档）：576m3/h 机外余压：30Pa 电量：81W 电压：220V 运行噪声：30dB（A） 自带冷凝水提升泵 品牌：格力、海尔、海信、欧科、美的、天加 | 台 | 32 | 2192 |  |  | 成品采购，税率13%
22 | 多联空调室内机D50 | 多联空调室内机 超薄风管机 冷量：5.0kW 热量：5.6kW 风量（中档）：780m3/h 机外余压：30Pa 电量：180W 电压：220V 运行噪声：33dB（A） 自带冷凝水提升泵 品牌：格力、海尔、海信、欧科、美的、天加 | 台 | 36 | 2316 |  |  | 成品采购，税率13%
23 | 多联空调室内机D56 | 多联空调室内机 超薄风管机 冷量：5.6kW 热量：6.3kW 风量（中档）：780m3/h 机外余压：30Pa 电量：180W 电压：220V 运行噪声：33dB（A） 自带冷凝水提升泵 品牌：格力、海尔、海信、欧科、美的、天加 | 台 | 280 | 2456 |  |  | 成品采购，税率13%
24 | 多联空调室内机D63 | 多联空调室内机 超薄风管机 冷量：6.3kW 热量：7.1kW 风量（中档）：900m3/h 机外余压：30Pa 电量：196W 电压：220V 运行噪声：34dB（A） 自带冷凝水提升泵 品牌：格力、海尔、海信、欧科、美的、天加 | 台 | 316 | 2516 |  |  | 成品采购，税率13%
25 | 多联空调室内机D71 | 多联空调室内机 超薄风管机 冷量：7.1kW 热量：8.0kW 风量（中档）：900m3/h 机外余压：30Pa 电量：196W 电压：220V 运行噪声：34dB（A） 自带冷凝水提升泵 品牌：格力、海尔、海信、欧科、美的、天加 | 台 | 174 | 2701 |  |  | 成品采购，税率13%
26 | 多联空调室内机D80 | 多联空调室内机 超薄风管机 冷量：8.0kW 热量：9.0kW 风量（中档）：1200m3/h 机外余压：30Pa 电量：140W 电压：220V 运行噪声：36dB（A） 自带冷凝水提升泵 品牌：格力、海尔、海信、欧科、美的、天加 | 台 | 11 | 2854 |  |  | 成品采购，税率13%
27 | 多联空调室内机D90 | 多联空调室内机 超薄风管机 冷量：9.0kW 热量：10.0kW 风量（中档）：1320m3/h 机外余压：30Pa 电量：188W 电压：220V 运行噪声：37dB（A） 自带冷凝水提升泵 品牌：格力、海尔、海信、欧科、美的、天加 | 台 | 1 | 3534 |  |  | 成品采购，税率13%
28 | 多联空调室内机D90 | 多联空调室内机 超薄风管机 冷量：9.0kW 热量：10.0kW 风量（中档）：1200m3/h 机外余压：30Pa 电量：140W 电压：220V 运行噪声：36dB（A） 自带冷凝水提升泵 品牌：格力、海尔、海信、欧科、美的、天加 | 台 | 1 | 3534 |  |  | 成品采购，税率13%
29 | 多联空调室内机D100 | 室内机 侧出风风管机 制冷量：10kW 供热量：11.2kW 风量：1068m³/h 机外余压：20Pa 电量：0.225kW 电压：220V 噪声：36dB（A) 重量：52kg 制冷综合性能系数IPLV(C)：≥4.6 全年性能系数APF：≥4.1 品牌：格力、海尔、海信、欧科、美的、天加 | 台 | 1 | 3612 |  |  | 成品采购，税率13%
30 | 多联空调室内机D125 | 室内机 侧出风风管机 制冷量：12.5kW 供热量：14kW 风量：1386m³/h 机外余压：20Pa 电量：0.228kW 电压：220V 噪声：40dB（A) 重量：55kg 制冷综合性能系数IPLV(C)：≥4.6 全年性能系数APF：≥4.1 品牌：格力、海尔、海信、欧科、美的、天加 | 台 | 1 | 3761 |  |  | 成品采购，税率13%
31 | 多联空调室内机D140 | 多联空调室内机 中静压风管机 冷量：14.0kW 热量：16.0kW 风量（中档）：1668m3/h 机外余压：50Pa 电量：274W 电压：220V 运行噪声：40dB（A） 自带冷凝水提升泵 品牌：格力、海尔、海信、欧科、美的、天加 | 台 | 2 | 4058 |  |  | 成品采购，税率13%
32 | 多联空调室内机D45' | 多联空调室内机 超薄风管机(接风管) 冷量：4.5kW 热量：5.0kW 风量（中档）：600m³/h 机外余压：40Pa 电量：93W 电压：220V 噪声：33dB（A) 品牌：格力、海尔、海信、欧科、美的、天加 | 台 | 1 | 2249 |  |  | 成品采购，税率13%
33 | 多联空调室内机D50' | 多联空调室内机 超薄风管机(接风管) 冷量：5.0kW 热量：5.6kW 风量（中档）：780m³/h 机外余压：40Pa 电量：180W 电压：220V 噪声：33dB（A) 品牌：格力、海尔、海信、欧科、美的、天加 | 台 | 1 | 2316 |  |  | 成品采购，税率13%
34 | 多联空调室内机D56' | 多联空调室内机 超薄风管机(接风管) 冷量：5.6kW 热量：6.3kW 风量（中档）：780m³/h 机外余压：40Pa 电量：180W 电压：220V 噪声：33dB（A) 品牌：格力、海尔、海信、欧科、美的、天加 | 台 | 1 | 2456 |  |  | 成品采购，税率13%
35 | 多联空调室内机D63' | 多联空调室内机 超薄风管机（接风管） 冷量：6.3kW 热量：7.1kW 风量（中档）：900m3/h 机外余压：50Pa 电量：196W 电压：220V 运行噪声：34dB（A） 自带冷凝水提升泵 品牌：格力、海尔、海信、欧科、美的、天加 | 台 | 2 | 3072 |  |  | 成品采购，税率13%
36 | 多联空调室内机D63' | 多联空调室内机 超薄风管机(接风管) 冷量：6.3kW 热量：7.1kW 风量（中档）：900m³/h 机外余压：40Pa 电量：196W 电压：220V 噪声：34dB（A) 品牌：格力、海尔、海信、欧科、美的、天加 | 台 | 4 | 3039 |  |  | 成品采购，税率13%
37 | 多联空调室内机D71' | 多联空调室内机 超薄风管机（接风管） 冷量：7.1kW 热量：8.0kW 风量（中档）：900m3/h 机外余压：50Pa 电量：196W 电压：220V 运行噪声：34dB（A） 自带冷凝水提升泵 品牌：格力、海尔、海信、欧科、美的、天加 | 台 | 72 | 3016 |  |  | 成品采购，税率13%
38 | 多联空调室内机D80' | 多联空调室内机 超薄风管机（接风管） 冷量：8.0kW 热量：9.0kW 风量（中档）：1200m3/h 机外余压：50Pa 电量：140W 电压：220V 运行噪声：36dB（A） 自带冷凝水提升泵 品牌：格力、海尔、海信、欧科、美的、天加 | 台 | 4 | 2791 |  |  | 成品采购，税率13%
39 | 多联空调室内机D80' | 多联空调室内机 超薄风管机(接风管) 冷量：8.0kW 热量：9.0kW 风量（中档）：1200m³/h 机外余压：40Pa 电量：140W 电压：220V 噪声：36dB（A) 品牌：格力、海尔、海信、欧科、美的、天加 | 台 | 5 | 2823 |  |  | 成品采购，税率13%
40 | 多联空调室内机D90' | 多联空调室内机 超薄风管机（接风管） 冷量：9.0kW 热量：10.0kW 风量（中档）：1200m3/h 机外余压：50Pa 电量：140W 电压：220V 运行噪声：36dB（A） 自带冷凝水提升泵 品牌：格力、海尔、海信、欧科、美的、天加 | 台 | 4 | 3458 |  |  | 成品采购，税率13%
41 | 多联空调室内机D90' | 多联空调室内机 超薄风管机(接风管) 冷量：9.0kW 热量：10.0kW 风量（中档）：1200m³/h 机外余压：40Pa 电量：140W 电压：220V 噪声：36dB（A) 品牌：格力、海尔、海信、欧科、美的、天加 | 台 | 2 | 3534 |  |  | 成品采购，税率13%
42 | 多联空调室内机D100' | 多联空调室内机 超薄风管机（接风管） 冷量：10.0kW 热量：11.2kW 风量（中档）：1320m3/h 机外余压：30Pa 电量：188W 电压：220V 运行噪声：37dB（A） 自带冷凝水提升泵 品牌：格力、海尔、海信、欧科、美的、天加 | 台 | 2 | 3543 |  |  | 成品采购，税率13%
43 | 多联空调室内机D100' | 多联空调室内机 超薄风管机（接风管） 冷量：10.0kW 热量：11.2kW 风量（中档）：1200m3/h 机外余压：40Pa 电量：140W 电压：220V 运行噪声：36dB（A） 自带冷凝水提升泵 品牌：格力、海尔、海信、欧科、美的、天加 | 台 | 6 | 3543 |  |  | 成品采购，税率13%
44 | 多联空调室内机D112' | 多联空调室内机 超薄风管机(接风管) 冷量：11.2kW 热量：12.5kW 风量（中档）：1320m³/h 机外余压：40Pa 电量：188W 电压：220V 噪声：37dB（A) 品牌：格力、海尔、海信、欧科、美的、天加 | 台 | 8 | 3728 |  |  | 成品采购，税率13%
45 | 多联空调室内机D125’ | 室内机 侧出风风管机 制冷量：12.5kW 供热量：14kW 风量：1386m³/h 机外余压：40Pa 电量：0.228kW 电压：220V 噪声：40dB（A) 重量：55kg 制冷综合性能系数IPLV(C)：≥4.6 全年性能系数APF：≥3.8 品牌：格力、海尔、海信、欧科、美的、天加 | 台 | 4 | 3802 |  |  | 成品采购，税率13%
46 | 多联空调室内机D140' | 多联空调室内机 中静压风管机（接风管） 冷量：14.0kW 热量：16.0kW 风量（中档）：1668m3/h 机外余压：50Pa 电量：274W 电压：220V 运行噪声：40dB（A） 自带冷凝水提升泵 品牌：格力、海尔、海信、欧科、美的、天加 | 台 | 24 | 3846 |  |  | 成品采购，税率13%
47 | 多联空调室内机F80 | 多联空调室内机 四面出风室内机 冷量：8.0kW 热量：9.0kW 风量（中档）：1128m3/h 电量：111W 电压：220V 运行噪声：38dB（A） 自带冷凝水提升泵 品牌：格力、海尔、海信、欧科、美的、天加 | 台 | 2 | 2967 |  |  | 成品采购，税率13%
48 | 多联空调室内机F90 | 多联空调室内机 四面出风室内机 冷量：9.0kW 热量：10.0kW 风量（中档）：1128m3/h 电量：111W 电压：220V 运行噪声：38dB（A） 自带冷凝水提升泵 品牌：格力、海尔、海信、欧科、美的、天加 | 台 | 132 | 3090 |  |  | 成品采购，税率13%
49 | 多联机线控器 | 液晶显示屏 材质：ABS 外观尺寸：86*86 屏幕尺寸：71.08*48 变频控制 品牌：格力、海尔、海信、欧科、美的、天加 | 台 | 1129 | 207 |  |  | 成品采购，税率13%
50 | 四面出风室内机面板 | 485接口，变频集中控制 材质：AG 外观尺寸：86*86 品牌：格力、海尔、海信、欧科、美的、天加 | 个 | 134 | 853.13 |  |  | 成品采购，税率13%
51 | 去磷无缝紫铜管 | φ6.35 | m | 3196.62 | 19 |  |  | 成品采购，税率13%
52 | 去磷无缝紫铜管 | φ9.53 | m | 5420.61 | 29 |  |  | 成品采购，税率13%
53 | 去磷无缝紫铜管 | φ12.7 | m | 4631.19 | 39 |  |  | 成品采购，税率13%
54 | 去磷无缝紫铜管 | φ15.88 | m | 7671.885 | 63 |  |  | 成品采购，税率13%
55 | 去磷无缝紫铜管 | φ19.05 | m | 1527.135 | 79 |  |  | 成品采购，税率13%
56 | 去磷无缝紫铜管 | Φ22.2 | m | 217.5 | 99 |  |  | 成品采购，税率13%
57 | 去磷无缝紫铜管 | φ25.4 | m | 871.17 | 127 |  |  | 成品采购，税率13%
58 | 去磷无缝紫铜管 | φ28.6 | m | 1409.1 | 150 |  |  | 成品采购，税率13%
59 | 去磷无缝紫铜管 | φ31.75 | m | 16.245 | 168 |  |  | 成品采购，税率13%
60 | 去磷无缝紫铜管 | Φ34.9 | m | 3.26 | 188 |  |  | 成品采购，税率13%
61 | 去磷无缝紫铜管 | φ38.1 | m | 69.975 | 225 |  |  | 成品采购，税率13%
62 | 去磷无缝紫铜管 | Φ41.3 | m | 3.78 | 264 |  |  | 成品采购，税率13%
63 | 去磷无缝紫铜管 | Φ44.5 | m | 4.56 | 291 |  |  | 成品采购，税率13%
64 | 分歧管 | φ6.35 | 套 | 6.5 | 84 |  |  | 成品采购，税率13%
65 | 分歧管 | φ9.53 | 套 | 3.8 | 87 |  |  | 成品采购，税率13%
66 | 分歧管 | φ12.7 | 套 | 8.9 | 92 |  |  | 成品采购，税率13%
67 | 分歧管 | φ15.88 | 套 | 192 | 94.37 |  |  | 成品采购，税率13%
68 | 分歧管 | φ19.05 | 套 | 10 | 96.72 |  |  | 成品采购，税率13%
69 | 分歧管 | Φ22.2 | 套 | 15 | 101 |  |  | 成品采购，税率13%
70 | 分歧管 | φ25.4 | 套 | 421.5 | 174 |  |  | 成品采购，税率13%
71 | 分歧管 | φ28.6 | 套 | 12 | 176 |  |  | 成品采购，税率13%
72 | 分歧管 | φ31.75 | 套 | 247.5 | 271 |  |  | 成品采购，税率13%
73 | 分歧管 | Φ34.9 | 套 | 11 | 276 |  |  | 成品采购，税率13%
74 | 分歧管 | φ38.1 | 套 | 153 | 296 |  |  | 成品采购，税率13%
75 | 分歧管 | Φ41.3 | 套 | 9 | 456.65 |  |  | 成品采购，税率13%
76 | 分歧管 | Φ44.5 | 套 | 12 | 563 |  |  | 成品采购，税率13%
77 | 铜管件 | φ6.35 | 个 | 10 | 26 |  |  | 成品采购，税率13%
78 | 铜管件 | φ9.53 | 个 | 11 | 27 |  |  | 成品采购，税率13%
79 | 铜管件 | φ12.7 | 个 | 8 | 28 |  |  | 成品采购，税率13%
80 | 铜管件 | φ15.88 | 个 | 1383 | 27 |  |  | 成品采购，税率13%
81 | 铜管件 | φ19.05 | 个 | 369 | 29 |  |  | 成品采购，税率13%
82 | 铜管件 | Φ22.2 | 个 | 15 | 30 |  |  | 成品采购，税率13%
83 | 铜管件 | φ25.4 | 个 | 229.5 | 53 |  |  | 成品采购，税率13%
84 | 铜管件 | φ28.6 | 个 | 397.5 | 55 |  |  | 成品采购，税率13%
85 | 铜管件 | φ31.75 | 个 | 11 | 82 |  |  | 成品采购，税率13%
86 | 铜管件 | Φ34.9 | 个 | 8 | 80 |  |  | 成品采购，税率13%
87 | 铜管件 | φ38.1 | 个 | 12 | 86 |  |  | 成品采购，税率13%
88 | 铜管件 | Φ41.3 | 个 | 18 | 134 |  |  | 成品采购，税率13%
89 | 铜管件 | Φ44.5 | 个 | 9 | 173 |  |  | 成品采购，税率13%
90 | 制冷剂R410A |  | g | 396755.95 | 0.21 |  |  | 成品采购，税率13%
91 | 暗藏式风管机 HVR- 140F/G2FZBp | 名称：普通静压风管式室内机 冷量：15.0kW 热量：17.0kW 风量：2350m3/h 机外余压：30Pa 电量：325W 电压：220V 运行噪声：38.5dB(A) 品牌：格力、海尔、海信、欧科、美的、天加 | 台 | 137 | 4396 |  |  | 成品采购，税率13%
92 | 抗油烟型厨房 专用空调 HVR- 140FG/G2FZBp | 名称：普通静压风管式室内机 冷量：15.0kW 热量：17.0kW 风量：2350m3/h 机外余压：30Pa 电量：325W 电压：220V 运行噪声：38.5dB(A) 品牌：格力、海尔、海信、欧科、美的、天加 | 台 | 20 | 4819 |  |  | 成品采购，税率13%
93 | 暗藏式风管机 HVR- 125F/G2FZBp | 名称：普通静压风管式室内机 冷量：12.5kW 热量：14.0kW 风量：2100m3/h 机外余压：30Pa 电量：300W 电压：220V 运行噪声：38.5dB(A) 品牌：格力、海尔、海信、欧科、美的、天加 | 台 | 23 | 4088 |  |  | 成品采购，税率13%
94 | 暗藏式风管机 HVR- 112F/G2FZBp | 名称：普通静压风管式室内机 冷量：11.2kW 热量：12.5kW 风量：1900m3/h 机外余压：30Pa 电量：245W 电压：220V 运行噪声：38.5dB(A) 品牌：格力、海尔、海信、欧科、美的、天加 | 台 | 8 | 3968.01 |  |  | 成品采购，税率13%
95 | 暗藏式风管机 HVR- 90F/G2FZBp | 名称：普通静压风管式室内机 冷量：9.0kW 热量：10.0kW 风量：1600m3/h 机外余压：30Pa 电量：245W 电压：220V 运行噪声：35dB(A) 品牌：格力、海尔、海信、欧科、美的、天加 | 台 | 9 | 3515.99 |  |  | 成品采购，税率13%
96 | 暗藏式风管机 HVR- 80F | 名称：普通静压风管式室内机 冷量：8.0kW 热量：9.0kW 风量：1300m3/h 机外余压：30Pa 电量：196W 电压：220V 运行噪声：35dB(A) 品牌：格力、海尔、海信、欧科、美的、天加 | 台 | 5 | 2915.99 |  |  | 成品采购，税率13%
97 | 暗藏式风管机 HVR- 71F/G2FZBp | 名称：普通静压风管式室内机 冷量：7.1kW 热量：8.0kW 风量：1100m3/h 机外余压：30Pa 电量：196W 电压：220V 运行噪声：35dB(A) 品牌：格力、海尔、海信、欧科、美的、天加 | 台 | 8 | 2947.5 |  |  | 成品采购，税率13%
98 | 暗藏式风管机 HVR- 56F/G2FZBp | 名称：普通静压风管式室内机 冷量：5.6kW 热量：6.3kW 风量：900m3/h 机外余压：30Pa 电量：180W 电压：220V 运行噪声：35dB(A) 品牌：格力、海尔、海信、欧科、美的、天加 | 台 | 6 | 2573.99 |  |  | 成品采购，税率13%
99 | 暗藏式风管机 HVR- 45F/G2FZBp | 名称：普通静压风管式室内机 冷量：4.5kW 热量：5.0kW 风量：900m3/h 机外余压：30Pa 电量：110W 电压：220V 运行噪声：32dB(A) 品牌：格力、海尔、海信、欧科、美的、天加 | 台 | 3 | 2426.01 |  |  | 成品采购，税率13%
100 | 暗藏式风管机 HVR- 36F/G2FZBp | 名称：普通静压风管式室内机 冷量：3.6kW 热量：4.0kW 风量：780m3/h 机外余压：30Pa 电量：110W 电压：220V 运行噪声：32dB(A) 品牌：格力、海尔、海信、欧科、美的、天加 | 台 | 8 | 2181.01 |  |  | 成品采购，税率13%
101 | 暗藏式风管机 HVR- 28F/G2FZBp | 名称：普通静压风管式室内机 冷量：2.8kW 热量：3.3kW 风量：560m3/h 机外余压：30Pa 电量：110W 电压：220V 运行噪声：32dB(A) 品牌：格力、海尔、海信、欧科、美的、天加 | 台 | 10 | 2100 |  |  | 成品采购，税率13%
102 | 多联机新风机 | 名称：多联机新风机室内机 冷量：14kW 热量：10kW 风量：120m3/h 机外余压：200Pa 电量：330W 电压：220V 运行噪声：49dB(A) 品牌：格力、海尔、海信、欧科、美的、天加 | 台 | 1 | 5616.13 |  |  | 成品采购，税率13%
103 | 多联机新风机 | 名称：多联机新风机室内机 冷量：56kW 热量：35kW 风量：5000m3/h 机外余压：300Pa 电量：1000W 电压；380V 运行噪声：65dB(A) 品牌：格力、海尔、海信、欧科、美的、天加 | 台 | 1 | 21955.95 |  |  | 成品采购，税率13%
104 | 多联机空调室 外机KR-X-1-1 | 名称：顶出风室外机 冷量：25kW 热量：27kW 电量：5.78W 电压：380V 最大运行电流：20.8A 最小线路电流：17.4A 运行噪声：64dB(A) 品牌：格力、海尔、海信、欧科、美的、天加 | 台 | 2 | 17625 |  |  | 成品采购，税率13%
105 | 多联机空调室 外机KR-1- 1/3-5 | 名称：顶出风室外机 冷量：45kW 热量：50kW 电量：12.8W 电压：380V 最大运行电流：44.2A 最小线路电流：35A 运行噪声：64dB(A) 品牌：格力、海尔、海信、欧科、美的、天加 | 台 | 6 | 28676.99 |  |  | 成品采购，税率13%
106 | 多联机空调室 外机KR-X-1-1 | 名称：顶出风室外机 冷量：56.0kW 热量：63.0kW 电量：17.0W 电压：380V 最大运行电流：50A 最小线路电流：43.5A 运行噪声：66dB(A) 品牌：格力、海尔、海信、欧科、美的、天加 | 台 | 1 | 37621.5 |  |  | 成品采购，税率13%
107 | 多联机空调室 外机KR-1-2 | 名称：顶出风室外机 冷量：61.5kW 热量：69.0kW 电量：18.6W 电压：380V 最大运行电流：63A 最小线路电流：47.5A 运行噪声：66dB(A) 品牌：格力、海尔、海信、欧科、美的、天加 | 台 | 1 | 40392 |  |  | 成品采购，税率13%
108 | 多联机空调室 外机KR-1-4 | 名称：顶出风室外机 冷量：112.0kW 热量：126.0kW 电量：33.6W 电压：380V 最大运行电流：100.0A 最小线路电流：87.0A 运行噪声：68dB(A) 品牌：格力、海尔、海信、欧科、美的、天加 | 台 | 1 | 65512.5 |  |  | 成品采购，税率13%
109 | 多联机空调室 外机KR-3-4 | 名称：顶出风室外机 冷量：117.5kW 热量：132.0kW 电量：35.6W 电压：380V 最大运行电流：109.2A 最小线路电流：91.0A 运行噪声：66dB(A) 品牌：格力、海尔、海信、欧科、美的、天加 | 台 | 3 | 76743 |  |  | 成品采购，税率13%
110 | 多联机空调室 外机KR-2-6 | 名称：顶出风室外机 冷量：123.0kW 热量：138.0kW 电量：37.2W 电压：380V 最大运行电流：114.0A 最小线路电流：95.0A 运行噪声：66dB(A) 品牌：格力、海尔、海信、欧科、美的、天加 | 台 | 2 | 79456.5 |  |  | 成品采购，税率13%
111 | 多联机空调室 外机KR-1-3 | 名称：顶出风室外机 冷量：128.5kW 热量：144.0kW 电量：39.6W 电压：380V 最大运行电流：126.0A 最小线路电流：100.2A 运行噪声：68dB(A) 品牌：格力、海尔、海信、欧科、美的、天加 | 台 | 1 | 81755 |  |  | 成品采购，税率13%
112 | 多联机空调室 外机KR-3- 1/3-2/3-3 | 名称：顶出风室外机 冷量：140.0kW 热量：156.5KW 电量：42.4W 电压：380V 最大运行电流：138.6A 最小线路电流：115.5A 运行噪声：68dB(A) 品牌：格力、海尔、海信、欧科、美的、天加 | 台 | 3 | 84230.99 |  |  | 成品采购，税率13%
113 | 多联机空调室 外机KR-1-5 | 名称：顶出风室外机 冷量：145.5kW 热量：162.5kW 电量：44.78W 电压：380V 最大运行电流：143.0A 最小线路电流：120.7A 运行噪声：68dB(A) 品牌：格力、海尔、海信、欧科、美的、天加 | 台 | 2 | 92168.4 |  |  | 成品采购，税率13%
114 | 多联机空调室 外机KR-2-3 | 名称：顶出风室外机 冷量：152.0kW 热量：170.0kW 电量：47.05W 电压：380V 最大运行电流：147.2A 最小线路电流：122.8A 运行噪声：68dB(A) 品牌：格力、海尔、海信、欧科、美的、天加 | 台 | 1 | 99723 |  |  | 成品采购，税率13%
115 | 多联机空调室 外机KR-2- 1/2-2/2-4/2- 5 | 名称：顶出风室外机 冷量：157.0kW 热量：175.0kW 电量：47.56W 电压：380V 最大运行电流：163.2A 最小线路电流：135A 运行噪声：68dB(A) 品牌：格力、海尔、海信、欧科、美的、天加 | 台 | 8 | 103934.99 |  |  | 成品采购，税率13%
116 | 多联空调室外 机 | 冷量：15.5kW 热量：15.5kW 制冷电量：4.3kW 制热电量：3.67kW 电压：220V 最小线路电流：/ 最大熔丝电流：/ 全年性能系数APF:≥4.0 IPLV(C):≥4.6 运行噪声：≤66dB(A) 品牌：格力、海尔、海信、欧科、美的、天加 | 台 | 1 | 8775 |  |  | 成品采购，税率13%
117 | 多联空调室外 机 | 冷量：101.5kW 热量：114kW 制冷电量：27.2kW 制热电量：27.5kW 电压：380V 最小线路电流：68A 最大熔丝电流：80.0A 全年性能系数APF:≥3.5 IPLY(C):≥4.6 运行噪声：≤62dB(A) 重量：552kg 外形参考尺寸：H*W*D(mm*mm*mm): 1657x1240x765+1657x1240×765 品牌：格力、海尔、海信、欧科、美的、天加 | 台 | 1 | 63675.07 |  |  | 成品采购，税率13%
118 | 多联机 线控器 | 双能mini 86 品牌：格力、海尔、海信、欧科、美的、天加 | 台 | 232 | 209 |  |  | 成品采购，税率13%
119 | 空调集控系统 硬件 | Hi-Dom III硬件 品牌：格力、海尔、海信、欧科、美的、天加 | 套 | 1 | 21485.1 |  |  | 成品采购，税率13%
120 | 室内外机专用 信号线 | RVVP-3×1.0 | 米 | 2135 | 9.64 |  |  | 成品采购，税率13%
| 合计 | 大写： |  |  |  | 小写： | 0 | 自动汇总
报价单位（盖公章）：
联系人： |  | 电话： |  |  | 报价日期： 年 月 日